## Sheet1
إدارة الإشراف الهندسي
|  | قسم الصيانة والخدمات الفنية | [8 empty] | 0 | In AMP |  |  | KW | 0 | Additonal Load
|  | ENGINEERING SUPERVISION DEPARTMENT | [8 empty] | Square Meter |  |  |  | 0 | 0 | Builtin Area of Additional Block Services
|  | جدول توصيف بنود الصيانة لأعمال الكهروميكانيك | [12 empty] | Square Foot | 0 |  |  | Block A Builtin Area
|  | MEP Maintenance BOQ | [13 empty] | 0 |  |  | Block B Builtin Area
ملاحظة هامة جدا | - تضمن قائمة الاعمال الى قسمين (أعمال كهربائية اجبارية واختياري) ، بالنسبة البنود الكهربائية الاجبارية يجب أن تكون مشمولة ضمن العقد وهي متطلب أساسي للصيانة من طرف المؤسسة | [14 empty] | 0 |  |  | Block C Builtin Area
| - بالنسبة للبنود الكهربائية الاختيارية يجب أن تكون مشمولة فى العقد طبقا لطلب المالك فقط | [10 empty] | 0 |  | Nos of Block |  |  | 0 | Rooms
| -بعد تعبئة الاسعار يجب على المالك التوقيع على جميع الوثائق وعلى المقاول التوقيع على جميع الوثائق قبل ارسالها وتسليمها الى المؤسسة | [10 empty] | 3 |  | Landscape |  |  | 0 | Halls, living & Majlis
Very important note | - The list of Electrical works includes two parts (mandatory and optional electrical works). For compulsory electrical items, they must be within the contract and are a basic requirement for maintenance by the establishment. | [9 empty] | 0 | 0 |  | GF-Large-1 |  |  | 0 | Bathrooms
| For the optional electrical items, they should only be included in the contract according to the owner's request- | [9 empty] | 0 | 0 |  | FF-Large-2 |  |  | 0 | Store
| After filling in the prices, the owner must sign all the documents and the contractor must stamp all the documents before sending and delivering them to the MBRHE | [9 empty] | 0 | 0 |  | BS-3-M |  |  | 0 | Kitchen
التاريخ : |  |  |  |  | Date: | [5 empty] | 0 | 0 |  | BS-4-S |  |  | 0 |  | Stair/Lob
رقم الملف : |  |  |  | File No.: | [6 empty] | 0 | 0 | BS-5-S |  | SqMtr | 0 | 0 | Builtin Area SF
أسم المستفيد/ة: |  |  |  | Owner Name: | [6 empty] | 0 | 0 | BS-5-S |  | Mtrs | 0 | 0 | Plot Area SF
رقم الأرض وأسم المنطقة : |  |  | Plot Number & Distric Name: | [7 empty] | A | 0 | Total Existing Main Incomer rating |  | KW | 0 | Total Existing Load
للمنشأت أرقام : |  | والسور |  | Blocks Number: | [6 empty] | A | 0 | Proposed Main Incomer rating |  | KW | 0 | Total Existing & additional load
توصيف البنود |  | DESCRIPTION OF ITEM | المنشات | الوحده | الكميه | سعر المؤسسة المقترح | إجمالي السعر المؤسسة | سعر المقاول | إجمالي السعر المقاول | ملاحظات |  |  |  |  | Upgrade not required | 26 | 0 | Wasing area
الاعمال الكهربائية :- |  | Electrical works :- | Building Block ID/N | Unit | Quantities | Proposed MBRHE Price | Total Price As per MBRHE | Contractor Price | Total Price as per contractor
1 | تقوية التيار الكهربائي من ديوا واستبدال صندوق العداد | Upgrade Electrical Current from DEWA & replace Electrical Mteter Cabinet
1.1 | إزالة القديم وتوريد وتركيب صندوق عداد كهرباء جديد و تقوية التيار الكهربائي من هيئة كهرباء ومياه دبي شاملا الاتي : 1- توريد وتركيب صندوق عداد جديد (W/p IP 55 type) وملحقاته 2-توريد وتركيب قاطع رئيسي جديد 3- ويشمل صندوق الكيبلات 4-تقوية التيار الكهربائي من هيئة كهرباء ومياه دبى شاملاً استخراج شهادة لامانع (NOC) و تحضير واعتماد جميع جدوال الاحمال والمخططات المكهربائية التنفيذية للمنشأت والملاحق القائمة و المقترحة والمستقبلية من المؤسسة وهيئة كهرباء ومياه دبي ومتابعة عمليه فحص الاعمال ومتابعة استبدال الكيبل الخارجي من ديوا حتي تركيب العداد الجديد 5- ويشمل جميع الاعمال المدنية المصاحبة | Remove the old one , Supply & installation new Electrical Meter cabinet & Upgrading Electrical Current from DEWA including: 1. Supply & installation new Meter Cabinet (W/p IP 55 type) with its Accessories 2. Supply & installation new Main Incomer circuit Breaker (MCCB) 3- Cable Gland Termination box included 4. Upgrading Electrical Current from DEWA including preparation & submit and get Electrical DEWA NOCs , Shopdrawing for existing & proposed electrical load for (Existing Villa and Services Block and proposed & future Services block ) and get approval from MBRHE & DEWA and follow up with DEWA till you replace the old DEWA incomer main cable and existing meter with new one . 5. All Civil works assoicated are included here | السور (Compound Wall) | عدد (Unit) | 1 | 10000 | 10000
2 | توريد وتركيب وفحص وتسليم لوحة رئيسة جديدة أساسية | Supply & installation, testing & commissioning New Basic MDB
2.1 | توريد وتركيب وفحص وتسليم لوحة رئيسة جديدة أساسية MDB نوع W/P IP 55 حسب موصفات هيئة كهرباء دبي شاملا: - عدد (1) قفل خارجي قابل للفتح والاغلاق مع مفتاح تشتغيل كهربائي وعدد (4) قواطع رئيسية MCCB outgoing - كامل قضبان النحاس وجميع المحلقات (غطاء القضبان، الارضي والنيترول ،مقياس معامل القدره ، مؤشر اضاة ثلاثى الطوار RYB...) - عمل التعديلات الازمة نحو تحويل اللوحة الرئيسية القائمة الى لوحة رئيسية فرعية | Supply & installation, testing & commissioning New Basic MDB (Main distribution board) W/P IP 55 type as per DEWA regulation including: - 1 no. Lockable with None Automatic Electrical Main Isolator and (4 ) Nos of outgoing MCCB - Full Busbar copper with its accessories (Busbar cover, Earthing & Neutral Bar ,PF meter , RYB phase neon Indictor ...etc.) Make neccassry Modifications to covert existing MDB to SMDB . | السور (Compound Wall) | عدد (Unit) | 1 | 3800 | 3800
3 | استبدال وتوريد واعادة تركيب لوحات التوزيع الفرعية DB جديدة | Supply replace & installation, testing & commissioning DB
3.1 | استبدال وتوريد واعادة تركيب لوحات التوزيع الفرعية DB جديدة حسب موصفات هيئة كهرباء ومياه دبي . (حجم كبير) | Supply & installation, testing & commissioning DB (Distribution board) as per approved load schedules as per DEWA regulation (Large Size) | 0 | عدد (Unit) | 0 | 3420 | 0
0
3.2 | استبدال وتوريد واعادة تركيب لوحات التوزيع الفرعية DB جديدة حسب موصفات هيئة كهرباء ومياه دبي . (حجم متوسط) | Supply & installation, testing & commissioning DB (Distribution board) as per approved load schedules as per DEWA regulation (Medium Size) | 0 | عدد (Unit) | 0 | 2565 | 0
3.3 | استبدال وتوريد واعادة تركيب لوحات التوزيع الفرعية DB جديدة حسب موصفات هيئة كهرباء ومياه دبي . (حجم صغير) | Supply & installation, testing & commissioning DB (Distribution board) as per approved load schedules as per DEWA regulation (Small Size) | 0 | عدد (Unit) | 0 | 1710 | 0
0
4 | استبدال وتوريد وتركيب جميع الكابلات المسلحة | Supply, installation, testing ( insulation testing is required ) & commissioning armored XLPE cables
4.1 | استبدال وتوريد وتركيب جميع الكابلات المسلحة من الوحات الفرعية الى الرئيسية مدفونة فى الارض بعمق90 سم شاملة السليفات وغرف التفتيش حجم (60cm *60Cm*80cm) وتشمل الاكسسورات الأخرى (Cable Gland & lugs) (سعر التوريد: مقطوعية) | Supply, installation, testing ( insulation testing is required ) & commissioning armored XLPE cables between DB to MDB through underground 90 CM in 50/100mm sleeves and Manhole size (60cm *60Cm*80cm) , and also including accessories such (Cable Gland & lugs) | جميع المنشأت القائمة والسور (All existing blocks +C/W) | مقطوعية Lump Sum | 1 | 1710 | 1710
4.2 | استبدال وتوريد وتركيب جميع الكابلات المسلحة من الوحات الرئسية الى العداد مدفونة فى الحائط/الارض بعمق90 سم شاملة السليفات وغرف التفتيش حجم (60cm *60Cm*80cm) وتشمل الاكسسورات الأخرى (Cable Gland & lugs) (سعر التوريد: مقطوعية) | Supply, installation, testing ( insulation testing is required ) & commissioning armored XLPE cables between Meter cabinet & MDB through wall/ underground 90 CM in 50/100mm sleeves and Manhole size (60cm *60Cm*80cm) , and also including accessories such (Cable Gland & lugs) |  | مقطوعية Lump Sum | 1 | 1710 | 1710
5 | استبدال وتوريد وإعادة تركيب كلي او جزئي لجميع الاسلاك | Replace, Supply, installation, testing & commissioning completely and/OR partial wiring
5.1 | استبدال وتوريد وإعادة تركيب كلي لجميع الاسلاك حسب جدوال الاحمال والرسومات الكهربائية وموصفات هيئة كهرباء ومياه دبي (جميع الاسلاك يجب أن تخفي من خلال الانابيب البلاستيكية داخل الحوائط/الاسقف/البلاستر ، في حال تعذز إخفائها يتم تثبيتها خارجياً باستخدام المواسير الحديدية المجلفنة (Galvanized Steel Conduit) أو المواسير الحديدية المجلفنة المرنة (Galvanized Steel Flexible Conduit) مع تثبيتها بمرابط حديدية.( على المقاول استخدام كيبل مسلح لتغذية الاضاءة او الماخد أو العوزال الكهربائية الخارجية) (سعر التوريد: مقطوعية) | Replace, Supply, installation, testing & commissioning completely and/OR partial wiring as mentioned and Rewiring up to DBs as per DEWA approved load schedule including size, colure as per DEWA regulation , Hide all external light by using PVC conduit in the wall/slab/roof but In case if its not possible to hide it inside wall/slab/roof use Galvanized Steel Conduit (GI) or Galvanized Steel Flexible Conduit to hide all external wires , also Armoured XLPE cable shall be used to supply power for all External points such as ( Lighting , Power socket , Isolators ) (Supply Cost:Lump sum AED) | استبدال جزئي للمنشأت رقم( ) استبدال كلي للمنشأة رقم ( )والجدار الخارجي والسور والسطح والمساحة المظللة | مقطوعية Lump Sum | 1 | 6000 | 6000
Partial Replacement for Existing blocks ( ) and Full Replacement for Existing block no. ( ) and External Wall, shaded area, roofs area & compound wall
6 | استبدال و توريد وتركيب وفحص التأريض الأرضي | Supply, installation, testing commissioning earthing system
6.1 | استبدال و توريد وتركيب وفحص التأريض اللازم للوحات التوزيع الرئيسية شامل غرف التفتيش ( السعر التوريد : مقطوعية) | Supply, installation, testing (the resistance to be less than 1 Ohms & commissioning earthing system (Manhole , copper Earhting rod with accessories , Y/G earthing cable) for Meter cabinet , MDB & DB.(Supply Cost:Lump sum AED) | الحوش The Yard | مقطوعية Lump Sum | 1 | 3700 | 3700
7 | إزالة القديم و توريد وتركيب مفتاح تشغيل كهربائية جديدة | Remove old one, Supply, installation, testing & commissioning Electrical Isolator
7.1 | إزالة القديم و توريد وتركيب مفتاح تشغيل كهربائية جديدة (W/PIP65 Metal Glad) خارجية الخاصة بوحدات التكييف الخارجية ومضخات المياه وحدة تبريد المياه وباب الكراج الكهربائي الاتوماتيكي | Remove old one, Supply, installation, testing & commissioning Electrical Isolator W/PIP65, Metal Glad type for S.AC , Water pumps , Cooler and gerage Auto gate on the roof or Compound | السطح والسور وفناء البيت وكراج السيارات و The House Yard , Roof , C/W,AuoGate | عدد (Unit) | 3 | 250 | 750 |  |  | إزالة القديم و توريد وتركيب مفتاح تشغيل كهربائية جديدة (W/PIP65 Metal Glad) خارجية الخاصة بوحدات التكييف الخارجية ومضخات المياه وحدة تبريد المياه وباب الكراج الكهربائي الاتوماتيكي الاتي :
8 | استبدال و توريد وتركيب معلقات انارة داخلية وخارجية للغرف | Replace, Supply, installation of External & internal light fitting
8.1 | استبدال و توريد وتركيب معلقات انارة داخلية للغرف( النوع المثبت بالاسقف والجدران ) والحمامات ( النوع المعزول ضد المياه) والمطابخ ( نوع 60* 60 مربعة) ( (سعر توريد الوحده :100 درهم) ماركة فليبس مصباح دبي | Replace, Supply, installation, testing & commissioning of light fitting ( square 60x60 light for Kitchen) , Surface or wall mounted for bedrooms /hall & IP-44 (w/p) lighting for bathroom and mirror light ..(Unit Supply Cost:100 AED) Philips Brand Dubai Lamp | جميع المنشأت القائمة-All Existing Blocks | عدد (Unit) | 0 | 120 | 0
8.2 | استبدال و توريد وتركيب معلقات انارة داخلية معلقات ثرية رابعية اللمبات 200 وات سعر الوحده ( 150 درهم) ماركة فليبس مصباح دبي | Replace, Supply, installation, testing & commissioning light fitting Chandleries type (Unit Supply Cost:150 AED) |  | عدد | 0 | 160 | 0
8.3 | استبدال و توريد وتركيب سبوت لايت مع محول الكتروني ( سعر توريد الوحده 50 درهم) ماركة فليبس مصباح دبي | Replace, Supply, installation, testing & commissioning of spot /down light fitted with electronic Ballast . (Unit Supply Cost:50 AED),Philips Brand Dubai Lamp |  | عدد (Unit) | 0 | 65 | 0
8.4 | استبدال وتوريد وتركيب معلقات انارة خارجية(w/p IP65) (سعر توريد الوحده 110 درهم) ماركة فليبس مصباح دبي | Replace, Supply, installation, testing & commissioning of External Lights fitting (W/P IP-65) . (Unit Supply Cost:110AED) , Philips Brand Dubai Lamp | الجدار الخارجي لجميع المنشأت و السور والسطح والمساحة المظللة External Wall for all Blocks , shaded area , roofs area , compound wall | عدد (Unit) | 8 | 130 | 1040
9 | استبدال وتوريد وتركيب مرواح الشفط و السقف | Replace, ,Supply, installation celing & exhaust Fan
9.1 | استبدال وتوريد وتركيب مرواح السقف مع وحده منظم التحكم ( سعر توريد الوحده 180 درهم) | Replace, ,Supply, installation, testing & commissioning Ceiling Fan with control regulator unit Supply Unit Price (180 AED) | جميع المنشأت القائمة-All Existing Blocks | عدد (Unit) | 0 | 215 | 0
9.2 | إزالة القديم وتوريد وتركيب وفحص وتسليم مرواح الشفط الاتوماتيكية الكهربائية (حجم 6 إنش) نوع جداري أو شباك ( سعر توريد الوحده 210 درهم) | Remove old one, Supply, installation, testing & commissioning Electrical Auto shutter Exhaust Fan Size (6 Inch) Wall/Window Mounted type Supply Supply Unit Price (210 AED) | الحمامات والمخازن Bathrooms & Stores | عدد (Unit) | 0 | 230 | 0
9.3 | إزالة القديم وتوريد وتركيب وفحص وتسليم مرواح الشفط الاتوماتيكية الكهربائية (حجم 9 إنش) نوع جداري أو شباك ( سعر توريد الوحده320 درهم) | Remove old one, Supply, installation, testing & commissioning Electrical Auto shutter Exhaust Fan Size (9 Inch) Wall/Window Mounted type Supply Unit Price (320 AED) | المطابخ Kitchens | عدد (Unit) | 0 | 360 | 0
9.4 | إزالة القديم وتوريد وتركيب وفحص وتسليم مرواح الشفط الميكانيكية (100 CFM) وتشمل قناة الهواء المرنة حجم (4 إنش) و شبكة موزع الهواء الداخلي30cm x 30cm x 30cm و سلك مانع الذباب مثبت علي الحائط الخارجي مع شفروات موزع هواء متحرك خارجي (حجم 4 إنش) (سعر إزالة القديم وتوريد الوحده 700 درهم) | Remove old one, Supply, installation, testing & commissioning mechanical exchaust Fan capacity (100 CFM) and its include : Flexible Air Duct (4 Inch) , false celling air vent grille 30cm x 30cm x 30cm and External Wall Outlet (4 inch) Louvre Gravity Grill Vent plus Fly-Screen Supply Unit Price (700 AED) | الحمامات Bathrooms | عدد (Unit) | 0 | 760 | 0
10 | استبدال وتوريد وتركيب مفاتيح اضاءة ومأخد قوي كهربائية داخلية و مفاتيح ومأخد سخانات المياه والغسالات ومأخد الطباخ والجرس | Replace, Supply, installation, of : lighting switches , Internal single or Double Power Socket outle ,for water Heater & washing machine, for Cooker Unit & bell
10.1 | استبدال وتوريد وتركيب: مفاتيح اضاءة (10A-جميع الانواع ) ومأخد قوي كهربائية داخلية (13A single or Double) و مفاتيح ومأخد سخانات المياه والغسالات (20A DPS neon indictor+Flexible outlet) ومأخد الطباخ (45ACCU Neon indictor+Flexible Outlet) ومأخد المكيفات نوع الشباك (15ADP+Neon indictor ) ( نوع الغطاء واللون والموديل المأخد يخضع لموافقة المالك مباشرة) سعر التوريد (40 درهم) | Replace, Supply, installation, of : lighting switches (10 A), Internal single or Double Power Socket outlet (13 A ) ,for water Heater & washing machine (20A DPS neon indictor+Flexible outlet), for Cooker Unit (45ACCU Neon indictor+Flexible Outlet) , for window AC (15ADP+Neon indictor ) , (plate face , cloulor &* Module of accessories subject to the owner Approval) Supply unit (40AED) | جميع المنشأت القائمة-All Existing Blocks | عدد (Unit) | 0 | 45 | 0
10.2 | استبدال وتوريد وتركيب مفاتيح اضاءة ومأخد كهربائية خارجية W/P (السعر توريد الوحده 85 درهم ) | Replace, Supply, installation, testing & commissioning of lighting switches (10 A), single or Double Power Socket(13 A ) , for external Compound wall /Villa Wall shall be Waterproof type | الجدار الخارجي لجميع المنشأت و السور والسطح والمساحة المظللة External Wall for all Blocks , shaded area , roofs area , compound wall | عدد (Unit) | 1 | 120 | 120
10.3 | تغير وتوريد وتركيب وحدة جرس ( وحدة داخلية) (300 درهم) | Replace, Supply, installation, testing & commissioning of Inside Unit Bell (Unit Supply Cost (300 AED) | 1، | عدد (Unit) | 0 | 250 | 0 | [12 empty] | إزالة القديم و توريد وتركيب وحدة جرس ( وحدة داخلية ) | Remove old one, Supply, installation, testing & commissioning of W/P Bell Inside Unit Bell . | عدد (Unit) | إزالة القديم و توريد وتركيب وحدة جرس ( وحدة داخلية ) | Remove old one, Supply, installation, testing & commissioning of W/P Bell Inside Unit Bell . | عدد (Unit) | إزالة القديم و توريد وتركيب وحدة جرس ( وحدة داخلية ) | Remove old one, Supply, installation, testing & commissioning of W/P Bell Inside Unit Bell . | عدد (Unit) | إزالة القديم و توريد وتركيب وحدة جرس ( وحدة داخلية ) | Remove old one, Supply, installation, testing & commissioning of W/P Bell Inside Unit Bell . | عدد (Unit) | إزالة القديم و توريد وتركيب وحدة جرس ( وحدة داخلية ) | Remove old one, Supply, installation, testing & commissioning of W/P Bell Inside Unit Bell . | عدد (Unit) | إزالة القديم و توريد وتركيب وحدة جرس ( وحدة داخلية ) | Remove old one, Supply, installation, testing & commissioning of W/P Bell Inside Unit Bell . | عدد (Unit) | إزالة القديم و توريد وتركيب وحدة جرس ( وحدة داخلية ) | Remove old one, Supply, installation, testing & commissioning of W/P Bell Inside Unit Bell . | عدد (Unit) | إزالة القديم و توريد وتركيب وحدة جرس ( وحدة داخلية ) | Remove old one, Supply, installation, testing & commissioning of W/P Bell Inside Unit Bell . | عدد (Unit) | إزالة القديم و توريد وتركيب وحدة جرس ( وحدة داخلية ) | Remove old one, Supply, installation, testing & commissioning of W/P Bell Inside Unit Bell . | عدد (Unit) | إزالة القديم و توريد وتركيب وحدة جرس ( وحدة داخلية ) | Remove old one, Supply, installation, testing & commissioning of W/P Bell Inside Unit Bell . | عدد (Unit) | إزالة القديم و توريد وتركيب وحدة جرس ( وحدة داخلية ) | Remove old one, Supply, installation, testing & commissioning of W/P Bell Inside Unit Bell . | عدد (Unit) | إزالة القديم و توريد وتركيب وحدة جرس ( وحدة داخلية ) | Remove old one, Supply, installation, testing & commissioning of W/P Bell Inside Unit Bell . | عدد (Unit) | إزالة القديم و توريد وتركيب وحدة جرس ( وحدة داخلية ) | Remove old one, Supply, installation, testing & commissioning of W/P Bell Inside Unit Bell . | عدد (Unit) | إزالة القديم و توريد وتركيب وحدة جرس ( وحدة داخلية ) | Remove old one, Supply, installation, testing & commissioning of W/P Bell Inside Unit Bell . | عدد (Unit) | إزالة القديم و توريد وتركيب وحدة جرس ( وحدة داخلية ) | Remove old one, Supply, installation, testing & commissioning of W/P Bell Inside Unit Bell . | عدد (Unit)
10.4 | إزالة القديم و توريد وتركيب مفتاح جرس خارجيW/P IP65 (السعر توريد الوحده 100 درهم ) | Remove old one, Supply, installation, testing & commissioning of external bell push button WP IP65 (Unit Supply Cost (100 AED) | السور Compound wall | عدد (Unit) | 0 | 120 | 0 |  |  | إزالة القديم و توريد وتركيب وحدة جرس ( وحدة داخلية )
11 | توريد وتركيب مأخد و لوحات تجميع جديدة للتلفون والتلفزيون والاسلاك | Supply & installation TV & Etisalat Outlets & Cabinet and wirings
11.1 | توريد وتركيب لوحة تجميع جديدة للتلفون أبعاد 60*60*15 Cm شاملا توريد وتركيب خط سليف قطر 50 مم و من لوحة التجميع الى غرفة تفتيش مقاس 60 سم*60سم*80 سم ومن غرفة التفتيش الى خارج السور بمتر واحد. | Supply & installation Etisalat Cabinet 60*60*15 Cm including 50mm UPVC sleeve from Etisalt Cabinet upto manhole size 60cm*60cm*80cm and from manhole to outside Compound wall for 1 meter | 1 | عدد (Unit) | 0 | 1500 | 0
11.2 | توريد وتركيب لوحة تجميع جديدة للتلفون أبعاد 30*30*15 Cm شاملا توريد وتركيب خط سليف قطر 50 مم و من لوحة التجميع الفرعية الى الى لوحة التجميع الرئيسية داخل المنشأة | Supply & installation Etisalat Cabinet 30*30*15 Cm including 50mm UPVC sleeve from submain Etisalt Cabinet upto main Etisalat Cabinet inside the villa | 0 | عدد (Unit) | 0 | 700 | 0
0
0
11.3 | توريد وتركيب مأخد ثنائي تلفون وانترنت جديدة شاملة جميع أعمال استبدال الاسلاك من لوحة التجميع الى المأخد | Supply, installation & testing of ( Double Telephone & Data RJ-45 outlet) from Etisalat Cabinet until The outlets | جميع المنشأت القائمة-All Existing Blocks | عدد (Unit) | 0 | 120 | 0
11.4 | توريد وتركيب لوحة تجميع جديدة للتفزيون شاملة تمديد خط سليف حجم 50 مم الى مكان الطبق اللاقط على سطح المسكن | Replace, Supply & installation Television Junction Box including laying Sleeves UPVC pipe up to Seattleite dishes on the Roof. |  | عدد (Unit) | 0 | 361 | 0
11.5 | توريد وتركيب مأخد تلفزيون جديدة شاملة جميع أعمال استبدال الاسلاك 75 أوم. | Replace, Supply & installation 75-ohms cable TV outlet and coaxial cable 75-Ohms |  | عدد (Unit) | 0 | 120 | 0
12 | توريد وتركيب ماكينة الباب الرئيسي و مضخات وسخانات المياه | Supply & installation full automatic sliding gate , Water Heater & Water Pumps | [7 empty] | 0
12.1 | توريد وتركيب ماكينة فتح وغلق بوابة منزلقة إيطالي مع عمل التوصيلات الكهربائية ومايتبعه ذلك من أعمال مدنية من إزالة الانترلوك وإعادة تركيبة مع توريد وتركيب حساس لفتح وغلق البوابة ومستقبل الإشارة وتوفير عدد (2) وحدة تحكم لاسليكية | Supply & installation full automatic sliding gate Motor system including opening & closing sensors along with single receiver , Two wireless remote control units and electrical wiring connection & civil works (remove & re-fixing interlock) | السور | مقطوعية | 1 | 2800 | 2800 |  |  | 0
12.2 | استبدال وتوريد وتركيب مضخة نقل مياه (مضخة رئيسية +احتياط) مع لوحة تحكم لخزان المياه الأرضي ومربوط مع مفتاح عوام كهربائي في الخزان العلوي | Replace, Supply, installation, testing & commissioning of Transfer water pump with control pump set (Duty & Standby) for Ground water Tank and connected with floating switch | الحوش The yard | عدد (Unit) | 1 | 2995 | 2995
12.3 | استبدال وتوريد وتركيب مضخة تقوية ضغط مياه (Automtic Pressure water Pump) لخزان المياه العلوي | Replace, Supply, installation, testing & commissioning of Autotmic Pressure water pump for Overhead water Tank . | السطحRoof | عدد (Unit) | 0 | 1000 | 0
12.4 | استبدال و توريد وتركيب سخانات مياه (50 ليتر) للحمامات (حسب ماهو موصف باللغة الانجيلزية في العمود المقابل) | Replace , supply & re-install Electrical Water Heater top glass line Italy make and provide 5 years warranty for storage & 1 year for electrical element , provide water heater capacity for Bathrooms : 50 GL | الحمامات Bathrooms | عدد (Unit) | 0 | 450 | 0
12.5 | استبدال و توريد وتركيب سخانات مياه (80 ليتر) للمطبخ (حسب ماهو موصف باللغة الانجيلزية في العمود المقابل) | Replace , supply & re-install Electrical Water (80 Ltr.) Heater top glass line Italy make and provide 5 years warranty for storage & 1 year for electrical element . | المطابخ Kitchens | عدد (Unit) | 0 | 550 | 0
13 | استبدال وحدات التكييف الداخلية والخارجية و/ أو عمل صيانة شاملة لجميع وحدات المكيفات | Replace , Supply, installation, testing & commissioning of New AC unit or /and Make necessary full maintenance services to all AC Units
13.1 | عمل صيانة شاملة لجميع وحدات المكيفات شاملا: 1- عمل صيانة شاملة لجميع وحدات التكييف الداخلية FCUs والخارجية الضواغط compressors وفى حالة وجود عطل كامل يتم استبداله. 2- تفريغ الغاز وإعادة تعبئة وحدات الضغاطة بغاز الفريون لوحدات التكييف الخارجية 3- تنظيف جميع مجاري الهواء ومرشحات الهواء الداخلية لوحدات التكيف الداخلية FCU 4- استبدال وتوريد وتركيب جميع وحدات التحكم بدرجات الحرارة " الثرموستات" | Make necessary full maintenance services to all AC Units including: 1- Make a full maintenance including but not limited to all internal unit- FCUs and External AC units - compressors and in case of a full damage exist, then it has to be replace. 2- Discharge fully refrigerant Gas from compressors & pipe & and refill new refrigerant gas to all external Unit –compressor 3- Make a full system cleaning including Air Ducts & FCU filters 4- Replace , supply & installation digital thermostat’’ | الفيلاThe villa | عدد (Unit) | 0 | 420 | 0
13.2 | استبدال توريد تركيب وفحص وتسليم مكيفات جديدة (نوع اسبيلت حائطي او ديكور) بنحسب جدوال الاحمال المعتمدة من بلدية دبي شاملا: 1- الوحدة الداخلية والخارجية وانابيب النحاس الخاصة بالغاز مع عازل مطاطي وقطن لاصق وكوابل التحكم وحدة التحكم اللاسلكية ) موصفات يجب أن تتطابق مع تعليمات الابنية الخضراء الخاص ببلدية دبي (نوع الغاز المستخدم يجب أن يكون 410A ونسبة كفاءة توفير الطاقة (EER) يجب أن تكون من فئة 5 نجوم 2- جميع الاعمال المدنية المصاحبة لأعمال التكييف 3- علي المقاول تقديم شهادة ضمان مدتها (5 سنوات) علي الضاغط و (1) سنة علي النظام بأكملها شاملا المروحة الداخلية والسعر حسب سعة المكيفات التالية: | Replace , Supply, installation, testing & commissioning of New Split AC unit (Wall mounted/Décor type) as per DM approved thermal schedules including: 1- Outside & inside Unit , AC gas copper tube along wih rubber insullation & canvas clothing , control cabling and remote control AC specifications shall be as per DM green building (Gas type 410 A, The Energy Efficiency Ratio (EER) shall be 5-start rating) 2- All civil works associated with Ac worksThe contractor shall submit (5 years) for compressors , (1 year) for whole system including Fan unit and price accordance to unit capacity: |  |  |  |  | 0
| توريد وتركيب وحدة تكييف سعة (18000 وحده حرارية) 1.5 طن | Supply & Install AC unit capacity (18,000 BTU) 1.5 Tonage | جميع المنشأت القائمة-All Existing Blocks | عدد (Unit) | 1 | 3000 | 3000
13.2.1 | توريد وتركيب وحدة تكييف سعة (24000 وحده حرارية) 2 طن | Supply & Install AC unit capacity (24,000 BTU) 2 Tonage |  | عدد (Unit) | 1 | 3500 | 3500
13.2.2 | توريد وتركيب وحدة تكييف سعة (30000 وحده حرارية) 2.5 طن | Supply & Install AC unit capacity (30,000 BTU) 2.5 Tonage |  | عدد (Unit) | 1 | 4200 | 4200
13.2.3 | توريد وتركيب وحدة تكييف سعة (36000 وحده حرارية) 3 طن | Supply & Install AC unit capacity (36,000 BTU) 3 Tonage |  | عدد (Unit) | 1 | 5000 | 5000
13.2.4 | توريد وتركيب وحدة تكييف سعة (60,000 وحده حرارية) 5 طن | Supply & Install AC unit capacity (6,0000 BTU) 5 Ton |  | عدد (Unit) | 1 | 6400 | 6400
السعر الاجمالي لجميع الاعمال بالدرهم TOTAL PRICE FOR ALL WORKS IN AED | [6 empty] | 56725
السعر الاجمالي لجميع الاعمال ( بدون التكييف )بالدرهم TOTAL PRICE FOR ALL WORKS(wihtout AC) IN AED | [6 empty] | 34625
ملاحظات هامة: يجب علي المقاول قراءة البنود السابقة والاتية قبل البدء فى بتسعير الاعمال :
: Important Notes: The contractor must read the previous & following terms prior start Estimating MEP works
يحق لمهندس المؤسسة أن يطلب من المقاول (سحب أو إلغاء أو إضافة أوتعديل أو وفر مادي) لأي من البنود السابقة حسب شروط العقد
MRHE’s Engineer have the rights to request from the contractor to withdraw, cancel, or add any of the above-mentioned items according to terms of the contracts
علي المقاول زيارة الموقع قبل التسعير للتأكد من تضمين وأحصاء جميع الاعمال المدنية والمعمارية المصاحبة للاعمال الكهربائية والميكانيكية (حفر وتركيب البلاط والبلاستر والدهان وغيرها من الاعمال ) وستعتبر المؤسسة ضمنا أن سعر البنود الواردة بالجدول السابق يشمل تلك الاعمال ولايحق للمقاول طلب اى تكلفة اضافية من المؤسسة عند تركيب تلك الاعمال.
The contractor shall visit the site before start estimating & pricing to make sure that you include and estimate of all civil and architectural works associated with the electrical and Mechanical Works (such as block cutting, drilling, takeoff and re- installation of tiles , plaster and paint and other works) and MRHE will be considered implicitly that the price of items in the previous table includes the works and the contractor has no right to request MRHE any additional cost when installing the works.
مع تنفيذ جميع الأعمال الكهربائية الواردة حسب مواصفات وتعليمات هيئة كهرباء ومياه دبي (سواء توصيل جديد أو تقوية تيار أو نقل عداد أو لايوجد تقوية) بدون طلب تكلفة إضافية.
The contractor shall Execute of all above mentioned electrical works items as per regulation and instructions of DEWA (whether new electrical connection or electrical Current upgrading or shifting Meter or Maintenances) without requiring additional cost.
مع مراعاة تنفيذ هذه الأعمال حسب أصول الصناعة المرفقة والتفاصيل والمواصفات والتوصيف الخاص بأعمال الصيانة المطلوبة. وتسليم الرسومات التنفيذية وجداول الاحمال واعتمادها من المهندس المشرف مع فترة ضمان من المقاول لا تقل عن (5 سنوات) للتوصيلات واللوحات الفرعية والرئيسية والعداد بما فيها القواطع والعوازل وجميع العناصر الاساسية للوحات والاسلاك والكوابل وسخانات المياه والتكييف .
The contractor shall carry out all above-mentioned items each according to original industry practice, Engineer instructions and technical maintenance report. And the contractor shall submit Material list , the entire existing and proposed of electrical shopdrawing and load schedules before starting work to get approval from MRHE engineer and the contractor shall provide warranty ( 5 years) to installed electrical works connections and DBs, MDBS , Meter Cabinet , Wiring , Cabling and isolators , water heaters and air conditioning
Sign م. هاني البريم Hani Albreem |  |  |  | Chief MEP Projects Engineer | مهندس كهرومكانيك مشاريع رئيسي